## 首页
使用说明
网络状态 | 在线 | 表格版本 | 1 | 桥梁百科
使用次数 | 2
Excel版本 | 16
时间 | 2026-07-29 20:04
说明：
1 | 本模块利用ExcelVBA开发，使用前请将 宏安全级别--设置为 低；
2 | 本表由桥梁百科开发，用于交流学习，欢迎关注【桥梁百科】
3
4
5

## 评分结果
桥梁技术状况评分计算（新规范）-梁桥
梁桥桥梁技术状况评定表
路线 |  |  | 桥名 |  |  |  |  | 桩号 |  |  | 左右幅 |  |  | 跨径组合
跨数 | 2 |  | 横向板数 |  |  |  |  | 结构形式 |  |  | 伸缩缝 | 5 |  | 支座数 | 30
桥墩 | 3 | 双柱墩 | 主梁 |  | 10 |  |  | 横梁 | 9
类别 | 结构 | 评价部件 |  |  | 权重分配计算 |  | 构件数量 |  | 部件得分 |  | 结构得分 |  | 全桥得分及评价 |  | 构件划分说明
|  | 部件名称 |  | 权重 | 前 | 后 | 数量 | t值 | 得分 |  | 合计 | 权重 | 得分 | 等级
1 | 上部结构 | 上部承重构件 | 有 | 0.7 | 0.7 | 0.79545 | 3 | 9.7 | 65 | 51.7045 | 72.1591 | 0.4 | 67.8175 | 三类 | 每片梁
2 |  | 上部一般构件 | 有 | 0.18 | 0.18 | 0.20455 | 1 | / | 100 | 20.4545 |  |  |  |  | 梁板间为1个
3 |  | 支座 | 无 | 0.12 | 0 | 0 | 0 | / | 0 | / |  |  |  |  | 每个支座
4 | 下部结构 | 翼墙、耳墙 | 无 | 0.02 | 0 | 0 | 0 | / | / | / | 55.8462 | 0.4 |  |  | 4个,翼墙、耳墙各2个
5 |  | 锥坡、护坡 | 无 | 0.01 | 0 | 0 | 0 | / | / | / |  |  |  |  | 2个桥台处
6 |  | 桥墩 | 无 | 0.3 | 0 | 0 | 0 | / | / | / |  |  |  |  | 每个桥墩=立柱+盖梁
7 |  | 桥台 | 有 | 0.3 | 0.3 | 0.46154 | 2 | 10 | 65 | 30 |  |  |  |  | 每个桥台含台身和台帽
8 |  | 墩台基础 | 有 | 0.28 | 0.28 | 0.43077 | 3 | 9.7 | 35 | 15.0769 |  |  |  |  | 每个基础1个，跨数+1
9 |  | 河床 | 有 | 0.07 | 0.07 | 0.10769 | 2 | 10 | 100 | 10.7692
10 |  | 调治构造物 | 无 | 0.02 | 0 | 0 | 0 | / | / | /
11 | 桥面系 | 桥面铺装 | 有 | 0.4 | 0.4 | 0.61538 | 2 | 10 | 72.5 | 44.6154 | 83.0769 | 0.2 |  |  | 每跨为1个构件
12 |  | 伸缩缝 | 无 | 0.25 | 0 | 0 | 0 | / | / | / |  |  |  |  | 每个伸缩缝为1个构件
13 |  | 栏杆、护栏 | 有 | 0.1 | 0.1 | 0.15385 | 1 | / | 100 | 15.3846 |  |  |  |  | 每跨为1个构件
14 |  | 防排水 | 有 | 0.1 | 0.1 | 0.15385 | 1 | / | 100 | 15.3846 |  |  |  |  | 每跨为1个构件
15 |  | 人行道 | 无 | 0.1 | 0 | 0 | / | / | / | / |  |  |  |  | 每跨2个，分左右侧
16 |  | 照明、标志 | 有 | 0.05 | 0.05 | 0.076923 | 1 | / | 100 | 7.6923 |  |  |  |  | 每跨为1个构件
说明： | 1、按照《公路桥梁技术状况评定标准》（JTG/T H21-2011)要求编写，适用于梁式桥（空心板，预制箱梁，T梁）
2、评价前确定待评价桥梁是否满足5类桥梁单项控制指标
3、在本页蓝色区域内输入数据，（1）输入部件有无，进行权重重新计算；（2）输入构件数，确定t值，并计算部件得分
4、不要改动表格，第一次使用设置宏安全级别--低；
5、本表由桥梁百科公众号开发,欢迎大家使用，更多需求关注 桥梁百科

## 桥面系
桥面系评分计算 | [10 empty] | 使用说明：1、构件评分时，将1个构件所有种类病害的标度输入蓝色表格内，点相应按钮，得出构件得分；2、将该构件得分及构件编号输入到傍边的表格内，即可得出部件得分。主要对主要构件，判断是否有40分一下的构件。3、结构得分在表格下部得出，并输出到汇总页。
构件得分 | [6 empty] | 部件得分
构件 | 病害类型 | 标度 | DP | Ux | 得分 |  | 构件总数 | 17 | 完好构件 |  | 有病害构件
桥面铺装（沥青） | 破损（4） | 2 | 25 | 25 | 75 |  | t值 | 10 | 0 | 构件编号 | 第1跨 | 第2跨 | 第3跨 | 第4跨 | 第5跨 | 第6跨 | 第7跨 | 第8跨 | 第9跨 | 第10跨
| 裂缝（4） | 1 | 0 | 0 |  |  | 平均值 | 75 | 100 | 得分 | 75 | 75 | 75 | 75 | 75 | 75 | 75 | 75 | 75 | 75
| 变形（4） | 1 | 0 | 0 |  |  | 最小值 | 75 | 病害构件 | 构件编号 | 第11跨 | 第12跨 | 第13跨 | 第14跨 | 第15跨 | 第16跨 | 第17跨 | 第18跨 | 第19跨 | 第20跨
| 泛油（4） | 1 | 0 | 0 |  |  | 部件得分 | 72.5 | 17 | 得分 | 75 | 75 | 75 | 75 | 75 | 75 | 75
构件 | 病害类型 | 标度 | DP | Ux | 得分 |  | 构件总数 | 4 | 完好构件 |  | 第11跨: 有病害构件
伸缩缝装置 | 锚固区缺损（4） | 2 | 25 | 25 | 75 |  | t值 | / | 3 | 构件编号 | 第1道 | 第2道 | 第3道 | 第4道 | 第5道 | 第6道 | 第7道 | 第8道 | 第9道 | 第10道
| 失效（4） | 1 | 0 | 0 |  |  | 平均值 | 100 | 100 | 得分 | 有病害构件 第1道: 100
| 破损（4） | 1 | 0 | 0 |  |  | 最小值 | 100 | 病害构件 | 构件编号 | 第11道 | 第12道 | 第13道 | 第14道 | 第15道 | 第16道 | 第17道 | 第18道 | 第19道 | 第20道
| 凸凹不平（4） | 1 | 0 | 0 |  |  | 部件得分 | #VALUE! | 1 | 得分
构件 | 病害类型 | 标度 | DP | Ux | 得分 |  | 构件总数 | 1 | 完好构件 |  | 100 第11道: 有病害构件
栏杆、护栏 | 撞坏、缺失（4） | 2 | 25 | 25 | 61.7417 |  | t值 | / | 0 | 构件编号 | 第1跨 | 第2跨 | 第3跨 | 第4跨 | 第5跨 | 第6跨 | 第7跨 | 第8跨 | 第9跨 | 第10跨
| 破损（4） | 2 | 25 | 13.2583 |  |  | 平均值 | 100 | 100 | 得分 | 有病害构件 第1跨: 100
[7 empty] | 最小值 | 100 | 病害构件 | 构件编号 | 第11跨 | 第12跨 | 第13跨 | 第14跨 | 第15跨 | 第16跨 | 第17跨 | 第18跨 | 第19跨 | 第20跨
[7 empty] | 部件得分 | 100 | 1 | 得分
构件 | 病害类型 | 标度 | DP | Ux | 得分 |  | 构件总数 | 1 | 完好构件 |  | 100 第11跨: 有病害构件
防排水 | 排水不畅（4） | 3 | 40 | 40 | 60 |  | t值 | / | 0 | 构件编号 | 第1跨 | 第2跨 | 第3跨 | 第4跨 | 第5跨 | 第6跨 | 第7跨 | 第8跨 | 第9跨 | 第10跨
| 泄水管、引水槽缺陷（3） | 2 | 20 | 0 |  |  | 平均值 | 100 | 100 | 得分 | 有病害构件 第1跨: 100
|  |  |  | 0 |  |  | 最小值 | 100 | 病害构件 | 构件编号 | 第11跨 | 第12跨 | 第13跨 | 第14跨 | 第15跨 | 第16跨 | 第17跨 | 第18跨 | 第19跨 | 第20跨
|  |  |  | 0 |  |  | 部件得分 | 100 | 1 | 得分
0
构件 | 病害类型 | 标度 | DP | Ux | 得分 |  | 构件总数 | / | 完好构件 |  | 100 第11跨: 有病害构件
人行道 | 破损（4） | 2 | 25 | 25 | 61.7417 |  | t值 | / | #VALUE! | 构件编号 | 第1跨 | 第2跨 | 第3跨 | 第4跨 | 第5跨 | 第6跨 | 第7跨 | 第8跨 | 第9跨 | 第10跨
| 缺失（4） | 2 | 25 | 13.2583 |  |  | 平均值 | #VALUE! | 100 | 得分 | 有病害构件 第1跨: 100
[7 empty] | 最小值 | 100 | 病害构件 | 构件编号 | 第11跨 | 第12跨 | 第13跨 | 第14跨 | 第15跨 | 第16跨 | 第17跨 | 第18跨 | 第19跨 | 第20跨
[7 empty] | 部件得分 | #VALUE! | 1 | 得分
0
构件 | 病害类型 | 标度 | DP | Ux | 得分 |  | 构件总数 | 1 | 完好构件 |  | 100 第11跨: 有病害构件
照明、标志 | 照明设施缺失（4） | 2 | 25 | 25 | 64.3934 |  | t值 | / | 0 | 构件编号 | 第1跨 | 第2跨 | 第3跨 | 第4跨 | 第5跨 | 第6跨 | 第7跨 | 第8跨 | 第9跨 | 第10跨
| 标志脱落、缺失（3） | 2 | 20 | 10.6066 |  |  | 平均值 | 100 | 100 | 得分 | 有病害构件 第1跨: 100
| 污损或损坏（4） | 1 | 0 | 0 |  |  | 最小值 | 100 | 病害构件 | 构件编号 | 第11跨 | 第12跨 | 第13跨 | 第14跨 | 第15跨 | 第16跨 | 第17跨 | 第18跨 | 第19跨 | 第20跨
[7 empty] | 部件得分 | 100 | 1 | 得分
桥面系得分
类别 | 评价部件 |  |  | 权重分配计算 |  | 部件得分 | 桥面系得分
| 部件名称 |  | 权重 | 前 | 后 |  |  | 合计
11 | 桥面铺装 | 有 | 0.4 | 0.4 | 0.61538 | 72.5 | 44.6154 | #VALUE!
12 | 伸缩缝 | 无 | 0.25 | 0 | 0 | #VALUE! | #VALUE!
13 | 栏杆、护栏 | 有 | 0.1 | 0.1 | 0.15385 | 100 | 15.3846
14 | 防排水 | 有 | 0.1 | 0.1 | 0.15385 | 100 | 15.3846
15 | 人行道 | 无 | 0.1 | 0 | 0 | #VALUE! | #VALUE!
16 | 照明、标志 | 有 | 0.05 | 0.05 | 0.076923 | 100 | 7.6923
|  |  |  | 0.65 | 1

## 上部结构
上部结构评分计算 | [10 empty] | 使用说明：1、构件评分时，将1个构件所有种类病害的标度输入蓝色表格内，点相应按钮，得出构件得分；2、将该构件得分及构件编号输入到傍边的表格内，即可得出部件得分。主要对主要构件，判断是否有40分一下的构件。3、结构得分在表格下部得出，并输出到汇总页。
构件得分 | [6 empty] | 部件得分
构件 | 病害类型 | 标度 | DP | Ux | 得分 |  | 构件总数 | 3 | 完好构件 |  | 有病害构件（主要构件）
上部结构（包括主要构件和一般构件） | 空洞、孔洞(4) | 2 | 35 | 35 | 65 |  | t值 | 9.7 | 1 | 构件编号 | 1-1# | 1-2# | 1-3# | 1-4# | 1-5# | 1-6# | 1-7# | 1-8# | 1-9# | 1-10#
| 简支梁裂缝（5） | 1 | 0 | 0 |  |  | 平均值 | 76.6667 | 100 | 得分 | 有病害构件（主要构件） 1-1#: 65; 有病害构件（主要构件） 1-2#: 65
| 连续梁裂缝（5） | 1 | 0 | 0 |  |  | 最小值 | 65 | 病害构件 | 构件编号 | 2-1# | 2-2# | 2-3# | 2-4# | 2-5# | 2-6# | 2-7# | 2-8# | 2-9# | 2-10#
| 预应力构件损伤(5) | 1 | 0 | 0 |  |  | 部件得分 | 65 | 2 | 得分
| 钢筋锈蚀(5) | 1 | 0 | 0
| 强度(5) | 1 | 0 | 0
| 跨中挠度(5) | 1 | 0 | 0 |  |  | 构件总数 | 1 | 完好构件 |  | 65 2-1#: 有病害构件（一般构件）
| 结构变位(5) | 1 | 0 | 0 |  |  | t值 | / | 0 | 构件编号 | 第1跨 | 第2跨 | 第3跨 | 第4跨 | 第5跨 | 第6跨 | 第7跨 | 第8跨 | 第9跨 | 第10跨
| 剥落、掉角(4) | 1 | 0 | 0 |  |  | 平均值 | 100 | 100 | 得分 | 有病害构件（一般构件） 第1跨: 100
| 保护层厚度(4) | 1 | 0 | 0 |  |  | 最小值 | 100 | 病害构件 | 构件编号 | 第11跨 | 第12跨 | 第13跨 | 第14跨 | 第15跨 | 第16跨 | 第17跨 | 第18跨 | 第19跨 | 第20跨
| 碳化深度(4) | 1 | 0 | 0 |  |  | 部件得分 | 100 | 1 | 得分
| 蜂窝、麻面(3) | 1 | 0 | 0
构件 | 病害类型 | 标度 | DP | Ux | 得分 |  | 构件总数 | 0 | 完好构件 |  | 100 第11跨: 有病害构件
板式橡胶支座 | 支座缺陷(4) | 2 | 25 | 25 | 53.7868 |  | t值 | / | 0 | 构件编号 | 第1跨 | 第2跨 | 第3跨 | 第4跨 | 第5跨 | 第6跨 | 第7跨 | 第8跨 | 第9跨 | 第10跨
| 聚四氟乙烯板磨损(4) | 3 | 40 | 21.2132 |  |  | 平均值 | / | 100 | 得分 | 有病害构件 第1跨: 100
| 位置串动、脱空或剪切(5) | 1 | 0 | 0 |  |  | 最小值 | 100 | 病害构件 | 构件编号 | 第11跨 | 第12跨 | 第13跨 | 第14跨 | 第15跨 | 第16跨 | 第17跨 | 第18跨 | 第19跨 | 第20跨
| 老化变质、开裂(5) | 1 | 0 | 0 |  |  | 部件得分 | / | 0 | 得分
构件 | 病害类型 | 标度 | DP | Ux | 得分 |  | 构件总数 | 23 | 完好构件 |  | 100 第11跨: 有病害构件
盆式支座 | 组件损坏(5) | 2 | 35 | 35 | 53.5095 |  | t值 | 6.24 | 22 | 构件编号 | 第1跨 | 第2跨 | 第3跨 | 第4跨 | 第5跨 | 第6跨 | 第7跨 | 第8跨 | 第9跨 | 第10跨
| 位移、转角超限(4) | 2 | 25 | 11.4905 |  |  | 平均值 | 100 | 100 | 得分 | 有病害构件 第1跨: 100
|  |  |  | 0 |  |  | 最小值 | 100 | 病害构件 |  | 第11跨 | 第12跨 | 第13跨 | 第14跨 | 第15跨 | 第16跨 | 第17跨 | 第18跨 | 第19跨 | 第20跨
[7 empty] | 部件得分 | 100 | 1
上部结构得分
类别 | 评价部件 |  |  | 权重分配计算 |  | 部件得分 | 上部结构得分
|  |  |  | 前 | 后 |  |  | 合计
1 | 上部承重构件 | 有 | 0.7 | 0.7 | 0.79545 | 65 | 51.7045 | #VALUE!
2 | 上部一般构件 | 有 | 0.18 | 0.18 | 0.20455 | 100 | 20.4545
3 | 支座 | 无 | 0.12 | 0 | 0 | / | #VALUE!
|  |  |  | 0.88 | 1

## 下部结构
下部结构评分计算 | [10 empty] | 使用说明：1、构件评分时，将1个构件所有种类病害的标度输入蓝色表格内，点相应按钮，得出构件得分；2、将该构件得分及构件编号输入到傍边的表格内，即可得出部件得分。主要对主要构件，判断是否有40分一下的构件。3、结构得分在表格下部得出，并输出到汇总页。
构件得分 | [6 empty] | 部件得分
构件 | 病害类型 | 标度 | DP | Ux | 得分 |  | 构件总数 | 0 | 完好构件 |  | 有病害构件（主要构件）
墩身、盖梁 | 墩身裂缝(5) | 2 | 35 | 35 | 45.7861 |  | t值 | / | 0 | 构件编号 | 1#墩 | 2#墩 | 3#墩 | 4#墩 | 5#墩 | 6#墩 | 7#墩 | 8#墩 | 9#墩 | 10#墩
| 空洞、孔洞（4） | 2 | 25 | 11.4905 |  |  | 平均值 | / | 100 | 得分 | 有病害构件（主要构件） 1#墩: 100; 有病害构件（主要构件） 2#墩: 35
| 盖梁裂缝（4） | 2 | 25 | 7.7234 |  |  | 最小值 | 0 | 病害构件 |  | 11#墩 | 12#墩 | 13#墩 | 14#墩 | 15#墩 | 16#墩 | 17#墩 | 18#墩 | 19#墩 | 20#墩
| 蜂窝、麻面（3） | 1 | 0 | 0 |  |  | 部件得分 | 0 | 0
| 混凝土碳化、腐蚀（4） | 1 | 0 | 0
| 剥落、露筋（4） | 1 | 0 | 0
| 钢筋锈蚀（5） | 1 | 0 | 0
| 磨损（4） | 1 | 0 | 0
| 圬工砌体缺陷（4） | 1 | 0 | 0
| 位移（5） | 1 | 0 | 0
构件 | 病害类型 | 标度 | DP | Ux | 得分 |  | 构件总数 | 23 | 完好构件 |  | 100 11#墩: 有病害构件（主要构件）
盖梁 | 空洞、孔洞 | 2 | 25 | 25 | 75 |  | t值 | 6.24 | 22 | 构件编号 | 1#墩 | 2#墩 | 3#墩 | 4#墩 | 5#墩 | 6#墩 | 7#墩 | 8#墩 | 9#墩 | 10#墩
| 混凝土碳化、腐蚀 | 1 | 0 | 0 |  |  | 平均值 | 100 | 100 | 得分 | 有病害构件（主要构件） 1#墩: 100
| 剥落、露筋 | 1 | 0 | 0 |  |  | 最小值 | 100 | 病害构件 |  | 第11跨 | 第12跨 | 第13跨 | 第14跨 | 第15跨 | 第16跨 | 第17跨 | 第18跨 | 第19跨 | 第20跨
| 蜂窝、麻面 | 1 | 0 | 0 |  |  | 部件得分 | 100 | 1
| 盖梁裂缝 | 1 | 0 | 0
| 钢筋锈蚀 | 1 | 0 | 0
构件 | 病害类型 | 标度 | DP | Ux | 得分 |  | 构件总数 | 2 | 完好构件 |  | 100 第11跨: 有病害构件（主要构件）
台身及台帽 | 剥落（4） | 3 | 35 | 35 | 65 |  | t值 | 10 | 1 | 构件编号 | 100 第11跨: 0#台身; 100 第12跨: 1#台帽; 100 第13跨: n#台身; 100 第14跨: n#台帽
| 空洞、孔洞（4） | 1 | 0 | 0 |  |  | 平均值 | 82.5 | 100 | 得分 | 100 第11跨: 65
| 磨损（3） | 1 | 0 | 0 |  |  | 最小值 | 65 | 病害构件
| 桥台跳车（4） | 1 | 0 | 0 |  |  | 部件得分 | 65 | 1
| 台背排水状况（4） | 1 | 0 | 0
| 混凝土碳化、腐蚀（3） | 1 | 0 | 0
| 圬工砌体缺陷（4） | 1 | 0 | 0
| 台身裂缝（5） | 1 | 0 | 0
| 位移(5) | 1 | 0 | 0
| 台帽裂缝(4) | 1 |  | 0
构件 | 病害类型 | 标度 | DP | Ux | 得分 |  | 构件总数 | 23 | 完好构件 |  | 100 第11跨: 有病害构件（主要构件）
台帽 | 混凝土碳化、腐蚀 | 3 | 35 | 35 | 65 |  | t值 | 6.24 | 22 | 构件编号 | 1-1# | 1-2# | 1-3# | 1-4# | 1-5# | 1-6# | 1-7# | 1-8# | 1-9# | 1-10#
| 裂缝 | 1 | 0 | 0 |  |  | 平均值 | 100 | 100 | 得分 | 有病害构件（主要构件） 1-1#: 100
| 空洞、孔洞 | 1 | 0 | 0 |  |  | 最小值 | 100 | 病害构件 |  | 第11跨 | 第12跨 | 第13跨 | 第14跨 | 第15跨 | 第16跨 | 第17跨 | 第18跨 | 第19跨 | 第20跨
| 破损 | 1 | 0 | 0 |  |  | 部件得分 | 100 | 1
构件 | 病害类型 | 标度 | DP | Ux | 得分 |  | 构件总数 | 3 | 完好构件 |  | 100 第11跨: 有病害构件（主要构件）
基础 | 裂缝(5) | 2 | 35 | 35 | 25.6803 |  | t值 | 9.7 | 1 | 构件编号 | 0# | 1# | 2# | 3# | 4# | 5# | 6# | 7# | 8# | 9#
| 沉降(5) | 2 | 35 | 16.0867 |  |  | 平均值 | 78.3333 | 100 | 得分 | 有病害构件（主要构件） 0#: 100; 有病害构件（主要构件） 1#: 35
| 滑移、倾斜(5) | 2 | 35 | 9.884 |  |  | 最小值 | 35 | 病害构件
| 冲刷、掏空(5) | 2 | 35 | 6.8301 |  |  | 部件得分 | 35 | 2
| 冲蚀(4) | 2 | 25 | 3.6
| 河底铺砌损坏(4) | 2 | 25 | 2.9189
| 剥落、露筋(5) | 1 | 0 | 0
构件 | 病害类型 | 标度 | DP | Ux | 得分 |  | 构件总数 | 0 | 完好构件 |  | 有病害构件（主要构件） 0#: 有病害构件（主要构件）
翼墙、耳墙 | 破损(4) | 3 | 40 | 40 | 49.3934 |  | t值 | / | 0 | 构件编号 | 有病害构件（主要构件） 0#: 0#台; 有病害构件（主要构件） 1#: n#台
| 鼓肚、砌体松动(4) | 2 | 25 | 10.6066 |  |  | 平均值 | / | 100 | 得分 | 有病害构件（主要构件） 0#: 100
| 位移(4) | 1 | 0 | 0 |  |  | 最小值 | 100 | 病害构件
| 裂缝(4) | 1 | 0 | 0 |  |  | 部件得分 | / | 0
构件 | 病害类型 | 标度 | DP | Ux | 得分 |  | 构件总数 | 0 | 完好构件 |  | 有病害构件（主要构件） 0#: 有病害构件（主要构件）
锥坡、护坡 | 冲刷(4) | 2 | 25 | 25 | 75 |  | t值 | / | 0 | 构件编号 | 有病害构件（主要构件） 0#: 0#台; 有病害构件（主要构件） 1#: n#台
| 缺陷(4) | 1 | 0 | 0 |  |  | 平均值 | / | 100 | 得分 | 有病害构件（主要构件） 0#: 100
[7 empty] | 最小值 | 100 | 病害构件
[7 empty] | 部件得分 | / | 0
构件 | 病害类型 | 标度 | DP | Ux | 得分 |  | 构件总数 | 2 | 完好构件 |  | 有病害构件（主要构件） 0#: 有病害构件（主要构件）
河床 | 堵塞(4) | 3 | 40 | 40 | 60 |  | t值 | 10 | 1 | 构件编号 | 1-1# | 1-2# | 1-3# | 1-4# | 1-5# | 1-6# | 1-7# | 1-8# | 1-9# | 1-10#
| 河床变迁(4) | 1 | 0 | 0 |  |  | 平均值 | 100 | 100 | 得分 | 有病害构件（主要构件） 1-1#: 100
| 冲刷(4) | 1 | 0 | 0 |  |  | 最小值 | 100 | 病害构件 |  | 第11跨 | 第12跨 | 第13跨 | 第14跨 | 第15跨 | 第16跨 | 第17跨 | 第18跨 | 第19跨 | 第20跨
[7 empty] | 部件得分 | 100 | 1
构件 | 病害类型 | 标度 | DP | Ux | 得分 |  | 构件总数 | 0 | 完好构件 |  | 100 第11跨: 有病害构件（主要构件）
调治构造物 | 损坏 | 3 | 40 | 40 | 60 |  | t值 | / | 0 | 构件编号 | 1-1# | 1-2# | 1-3# | 1-4# | 1-5# | 1-6# | 1-7# | 1-8# | 1-9# | 1-10#
| 冲刷、变形 | 1 | 0 | 0 |  |  | 平均值 | / | 100 | 得分 | 有病害构件（主要构件） 1-1#: 100
[7 empty] | 最小值 | 100 | 病害构件 |  | 第11跨 | 第12跨 | 第13跨 | 第14跨 | 第15跨 | 第16跨 | 第17跨 | 第18跨 | 第19跨 | 第20跨
[7 empty] | 部件得分 | / | 0
下部结构得分
类别 | 评价部件 |  |  | 权重分配计算 |  | 部件得分 | 下部结构得分
|  |  |  | 前 | 后 |  |  | 合计
4 | 翼墙、耳墙 | 无 | 0.02 | 0 | 0 | / | #VALUE! | #VALUE!
5 | 锥坡、护坡 | 无 | 0.01 | 0 | 0 | / | #VALUE!
6 | 桥墩 | 无 | 0.3 | 0 | 0 | 0 | 0
7 | 桥台 | 有 | 0.3 | 0.3 | 0.46154 | 65 | 30
8 | 墩台基础 | 有 | 0.28 | 0.28 | 0.43077 | 35 | 15.0769
9 | 河床 | 有 | 0.07 | 0.07 | 0.10769 | 100 | 10.7692
10 | 调治构造物 | 无 | 0.02 | 0 | 0 | / | #VALUE!
|  |  |  | 0.65 | 1

## t值表 (hidden)
构件数（n） | t值
0 | /
1 | /
2 | 10
3 | 9.7
4 | 9.5
5 | 9.2
6 | 8.9
7 | 8.7
8 | 8.5
9 | 8.3
10 | 8.1
11 | 7.9
12 | 7.7
13 | 7.5
14 | 7.3
15 | 7.2
16 | 7.08
17 | 6.96
18 | 6.84
19 | 6.72
20 | 6.6
21 | 6.48
22 | 6.36
23 | 6.24
24 | 6.12
25 | 6
26 | 5.88
27 | 5.76
28 | 5.64
29 | 5.52
30 | 5.4
31 | 5.35
32 | 5.3
33 | 5.25
34 | 5.2
35 | 5.15
36 | 5.1
37 | 5.05
38 | 5
39 | 4.95
40 | 4.9
41 | 4.85
42 | 4.8
43 | 4.75
44 | 4.7
45 | 4.65
46 | 4.6
47 | 4.55
48 | 4.5
49 | 4.45
50 | 4.4
51 | 4.36
52 | 4.32
53 | 4.28
54 | 4.24
55 | 4.2
56 | 4.16
57 | 4.12
58 | 4.08
59 | 4.04
60 | 4
61 | 3.96
62 | 3.92
63 | 3.88
64 | 3.84
65 | 3.8
66 | 3.76
67 | 3.72
68 | 3.68
69 | 3.64
70 | 3.6
71 | 3.56
72 | 3.52
73 | 3.48
74 | 3.44
75 | 3.4
76 | 3.36
77 | 3.32
78 | 3.28
79 | 3.24
80 | 3.2
81 | 3.16
82 | 3.12
83 | 3.08
84 | 3.04
85 | 3
86 | 2.96
87 | 2.92
88 | 2.88
89 | 2.84
90 | 2.8
91 | 2.77
92 | 2.74
93 | 2.71
94 | 2.68
95 | 2.65
96 | 2.62
97 | 2.59
98 | 2.56
99 | 2.53
100 | 2.5
101 | 2.498
102 | 2.496
103 | 2.494
104 | 2.492
105 | 2.49
106 | 2.488
107 | 2.486
108 | 2.484
109 | 2.482
110 | 2.48
111 | 2.478
112 | 2.476
113 | 2.474
114 | 2.472
115 | 2.47
116 | 2.468
117 | 2.466
118 | 2.464
119 | 2.462
120 | 2.46
121 | 2.458
122 | 2.456
123 | 2.454
124 | 2.452
125 | 2.45
126 | 2.448
127 | 2.446
128 | 2.444
129 | 2.442
130 | 2.44
131 | 2.438
132 | 2.436
133 | 2.434
134 | 2.432
135 | 2.43
136 | 2.428
137 | 2.426
138 | 2.424
139 | 2.422
140 | 2.42
141 | 2.418
142 | 2.416
143 | 2.414
144 | 2.412
145 | 2.41
146 | 2.408
147 | 2.406
148 | 2.404
149 | 2.402
150 | 2.4
151 | 2.398
152 | 2.396
153 | 2.394
154 | 2.392
155 | 2.39
156 | 2.388
157 | 2.386
158 | 2.384
159 | 2.382
160 | 2.38
161 | 2.378
162 | 2.376
163 | 2.374
164 | 2.372
165 | 2.37
166 | 2.368
167 | 2.366
168 | 2.364
169 | 2.362
170 | 2.36
171 | 2.358
172 | 2.356
173 | 2.354
174 | 2.352
175 | 2.35
176 | 2.348
177 | 2.346
178 | 2.344
179 | 2.342
180 | 2.34
181 | 2.338
182 | 2.336
183 | 2.334
184 | 2.332
185 | 2.33
186 | 2.328
187 | 2.326
188 | 2.324
189 | 2.322
190 | 2.32
191 | 2.318
192 | 2.316
193 | 2.314
194 | 2.312
195 | 2.31
196 | 2.308
197 | 2.306
198 | 2.304
199 | 2.302
200 | 2.3
201 | 2.3
202 | 2.3
203 | 2.3
204 | 2.3
205 | 2.3
206 | 2.3
207 | 2.3
208 | 2.3
209 | 2.3
210 | 2.3
211 | 2.3
212 | 2.3
213 | 2.3
214 | 2.3
215 | 2.3
216 | 2.3
217 | 2.3
218 | 2.3
219 | 2.3
220 | 2.3
221 | 2.3
222 | 2.3
223 | 2.3
224 | 2.3
225 | 2.3
226 | 2.3
227 | 2.3
228 | 2.3
229 | 2.3
230 | 2.3
231 | 2.3
232 | 2.3
233 | 2.3
234 | 2.3
235 | 2.3
236 | 2.3
237 | 2.3
238 | 2.3
239 | 2.3
240 | 2.3
241 | 2.3
242 | 2.3
243 | 2.3
244 | 2.3
245 | 2.3
246 | 2.3
247 | 2.3
248 | 2.3
249 | 2.3
250 | 2.3
251 | 2.3
252 | 2.3
253 | 2.3
254 | 2.3
255 | 2.3
256 | 2.3
257 | 2.3
258 | 2.3
259 | 2.3
260 | 2.3
261 | 2.3
262 | 2.3
263 | 2.3
264 | 2.3
265 | 2.3
266 | 2.3
267 | 2.3
268 | 2.3
269 | 2.3
270 | 2.3
271 | 2.3
272 | 2.3
273 | 2.3
274 | 2.3
275 | 2.3
276 | 2.3
277 | 2.3
278 | 2.3
279 | 2.3
280 | 2.3
281 | 2.3
282 | 2.3
283 | 2.3
284 | 2.3
285 | 2.3
286 | 2.3
287 | 2.3
288 | 2.3
289 | 2.3
290 | 2.3
291 | 2.3
292 | 2.3
293 | 2.3
294 | 2.3
295 | 2.3
296 | 2.3
297 | 2.3
298 | 2.3
299 | 2.3
300 | 2.3
301 | 2.3
302 | 2.3
303 | 2.3
304 | 2.3
305 | 2.3
306 | 2.3
307 | 2.3
308 | 2.3
309 | 2.3
310 | 2.3
311 | 2.3
312 | 2.3
313 | 2.3
314 | 2.3
315 | 2.3
316 | 2.3
317 | 2.3
318 | 2.3
319 | 2.3
320 | 2.3
321 | 2.3
322 | 2.3
323 | 2.3
324 | 2.3
325 | 2.3
326 | 2.3
327 | 2.3
328 | 2.3
329 | 2.3
330 | 2.3
331 | 2.3
332 | 2.3
333 | 2.3
334 | 2.3
335 | 2.3
336 | 2.3
337 | 2.3
338 | 2.3
339 | 2.3
340 | 2.3
341 | 2.3
342 | 2.3
343 | 2.3
344 | 2.3
345 | 2.3
346 | 2.3
347 | 2.3
348 | 2.3
349 | 2.3
350 | 2.3
351 | 2.3
352 | 2.3
353 | 2.3
354 | 2.3
355 | 2.3
356 | 2.3
357 | 2.3
358 | 2.3
359 | 2.3
360 | 2.3
361 | 2.3
362 | 2.3
363 | 2.3
364 | 2.3
365 | 2.3
366 | 2.3
367 | 2.3
368 | 2.3
369 | 2.3
370 | 2.3
371 | 2.3
372 | 2.3
373 | 2.3
374 | 2.3
375 | 2.3
376 | 2.3
377 | 2.3
378 | 2.3
379 | 2.3
380 | 2.3
381 | 2.3
382 | 2.3
383 | 2.3
384 | 2.3
385 | 2.3
386 | 2.3
387 | 2.3
388 | 2.3
389 | 2.3
390 | 2.3
391 | 2.3
392 | 2.3
393 | 2.3
394 | 2.3
395 | 2.3
396 | 2.3
397 | 2.3
398 | 2.3
399 | 2.3
400 | 2.3
401 | 2.3
402 | 2.3
403 | 2.3
404 | 2.3
405 | 2.3
406 | 2.3
407 | 2.3
408 | 2.3
409 | 2.3
410 | 2.3
411 | 2.3
412 | 2.3
413 | 2.3
414 | 2.3
415 | 2.3
416 | 2.3
417 | 2.3
418 | 2.3
419 | 2.3
420 | 2.3
421 | 2.3
422 | 2.3
423 | 2.3
424 | 2.3
425 | 2.3
426 | 2.3
427 | 2.3
428 | 2.3
429 | 2.3
430 | 2.3
431 | 2.3
432 | 2.3
433 | 2.3
434 | 2.3
435 | 2.3
436 | 2.3
437 | 2.3
438 | 2.3
439 | 2.3
440 | 2.3
441 | 2.3
442 | 2.3
443 | 2.3
444 | 2.3
445 | 2.3
446 | 2.3
447 | 2.3
448 | 2.3
449 | 2.3
450 | 2.3
451 | 2.3
452 | 2.3
453 | 2.3
454 | 2.3
455 | 2.3
456 | 2.3
457 | 2.3
458 | 2.3
459 | 2.3
460 | 2.3
461 | 2.3
462 | 2.3
463 | 2.3
464 | 2.3
465 | 2.3
466 | 2.3
467 | 2.3
468 | 2.3
469 | 2.3
470 | 2.3
471 | 2.3
472 | 2.3
473 | 2.3
474 | 2.3
475 | 2.3
476 | 2.3
477 | 2.3
478 | 2.3
479 | 2.3
480 | 2.3
481 | 2.3
482 | 2.3
483 | 2.3
484 | 2.3
485 | 2.3
486 | 2.3
487 | 2.3
488 | 2.3
489 | 2.3
490 | 2.3
491 | 2.3
492 | 2.3
493 | 2.3
494 | 2.3
495 | 2.3
496 | 2.3
497 | 2.3
498 | 2.3
499 | 2.3
500 | 2.3
501 | 2.3
502 | 2.3
503 | 2.3
504 | 2.3
505 | 2.3
506 | 2.3
507 | 2.3
508 | 2.3
509 | 2.3
510 | 2.3
511 | 2.3
512 | 2.3
513 | 2.3
514 | 2.3
515 | 2.3
516 | 2.3
517 | 2.3
518 | 2.3
519 | 2.3
520 | 2.3
521 | 2.3
522 | 2.3
523 | 2.3
524 | 2.3
525 | 2.3
526 | 2.3
527 | 2.3
528 | 2.3
529 | 2.3
530 | 2.3
531 | 2.3
532 | 2.3
533 | 2.3
534 | 2.3
535 | 2.3
536 | 2.3
537 | 2.3
538 | 2.3
539 | 2.3
540 | 2.3
541 | 2.3
542 | 2.3
543 | 2.3
544 | 2.3
545 | 2.3
546 | 2.3
547 | 2.3
548 | 2.3
549 | 2.3
550 | 2.3
551 | 2.3
552 | 2.3
553 | 2.3
554 | 2.3
555 | 2.3
556 | 2.3
557 | 2.3
558 | 2.3
559 | 2.3
560 | 2.3
561 | 2.3
562 | 2.3
563 | 2.3
564 | 2.3
565 | 2.3
566 | 2.3
567 | 2.3
568 | 2.3
569 | 2.3
570 | 2.3
571 | 2.3
572 | 2.3
573 | 2.3
574 | 2.3
575 | 2.3
576 | 2.3
577 | 2.3
578 | 2.3
579 | 2.3
580 | 2.3
581 | 2.3
582 | 2.3
583 | 2.3
584 | 2.3
585 | 2.3
586 | 2.3
587 | 2.3
588 | 2.3
589 | 2.3
590 | 2.3
591 | 2.3
592 | 2.3
593 | 2.3
594 | 2.3
595 | 2.3
596 | 2.3
597 | 2.3
598 | 2.3
599 | 2.3
600 | 2.3
601 | 2.3
602 | 2.3
603 | 2.3
604 | 2.3
605 | 2.3
606 | 2.3
607 | 2.3
608 | 2.3
609 | 2.3
610 | 2.3
611 | 2.3
612 | 2.3
613 | 2.3
614 | 2.3
615 | 2.3
616 | 2.3
617 | 2.3
618 | 2.3
619 | 2.3
620 | 2.3
621 | 2.3
622 | 2.3
623 | 2.3
624 | 2.3
625 | 2.3
626 | 2.3
627 | 2.3
628 | 2.3
629 | 2.3
630 | 2.3
631 | 2.3
632 | 2.3
633 | 2.3
634 | 2.3
635 | 2.3
636 | 2.3
637 | 2.3
638 | 2.3
639 | 2.3
640 | 2.3
641 | 2.3
642 | 2.3
643 | 2.3
644 | 2.3
645 | 2.3
646 | 2.3
647 | 2.3
648 | 2.3
649 | 2.3
650 | 2.3
651 | 2.3
652 | 2.3
653 | 2.3
654 | 2.3
655 | 2.3
656 | 2.3
657 | 2.3
658 | 2.3
659 | 2.3
660 | 2.3
661 | 2.3
662 | 2.3
663 | 2.3
664 | 2.3
665 | 2.3
666 | 2.3
667 | 2.3
668 | 2.3
669 | 2.3
670 | 2.3
671 | 2.3
672 | 2.3
673 | 2.3
674 | 2.3
675 | 2.3
676 | 2.3
677 | 2.3
678 | 2.3
679 | 2.3
680 | 2.3
681 | 2.3
682 | 2.3
683 | 2.3
684 | 2.3
685 | 2.3
686 | 2.3
687 | 2.3
688 | 2.3
689 | 2.3
690 | 2.3
691 | 2.3
692 | 2.3
693 | 2.3
694 | 2.3
695 | 2.3
696 | 2.3
697 | 2.3
698 | 2.3
699 | 2.3
700 | 2.3
701 | 2.3
702 | 2.3
703 | 2.3
704 | 2.3
705 | 2.3
706 | 2.3
707 | 2.3
708 | 2.3
709 | 2.3
710 | 2.3
711 | 2.3
712 | 2.3
713 | 2.3
714 | 2.3
715 | 2.3
716 | 2.3
717 | 2.3
718 | 2.3
719 | 2.3
720 | 2.3
721 | 2.3
722 | 2.3
723 | 2.3
724 | 2.3
725 | 2.3
726 | 2.3
727 | 2.3
728 | 2.3
729 | 2.3
730 | 2.3
731 | 2.3
732 | 2.3
733 | 2.3
734 | 2.3
735 | 2.3
736 | 2.3
737 | 2.3
738 | 2.3
739 | 2.3
740 | 2.3
741 | 2.3
742 | 2.3
743 | 2.3
744 | 2.3
745 | 2.3
746 | 2.3
747 | 2.3
748 | 2.3
749 | 2.3
750 | 2.3
751 | 2.3
752 | 2.3
753 | 2.3
754 | 2.3
755 | 2.3
756 | 2.3
757 | 2.3
758 | 2.3
759 | 2.3
760 | 2.3
761 | 2.3
762 | 2.3
763 | 2.3
764 | 2.3
765 | 2.3
766 | 2.3
767 | 2.3
768 | 2.3
769 | 2.3
770 | 2.3
771 | 2.3
772 | 2.3
773 | 2.3
774 | 2.3
775 | 2.3
776 | 2.3
777 | 2.3
778 | 2.3
779 | 2.3
780 | 2.3
781 | 2.3
782 | 2.3
783 | 2.3
784 | 2.3
785 | 2.3
786 | 2.3
787 | 2.3
788 | 2.3
789 | 2.3
790 | 2.3
791 | 2.3
792 | 2.3
793 | 2.3
794 | 2.3
795 | 2.3
796 | 2.3
797 | 2.3
798 | 2.3
799 | 2.3
800 | 2.3
801 | 2.3
802 | 2.3
803 | 2.3
804 | 2.3
805 | 2.3
806 | 2.3
807 | 2.3
808 | 2.3
809 | 2.3
810 | 2.3
811 | 2.3
812 | 2.3
813 | 2.3
814 | 2.3
815 | 2.3
816 | 2.3
817 | 2.3
818 | 2.3
819 | 2.3
820 | 2.3
821 | 2.3
822 | 2.3
823 | 2.3
824 | 2.3
825 | 2.3
826 | 2.3
827 | 2.3
828 | 2.3
829 | 2.3
830 | 2.3
831 | 2.3
832 | 2.3
833 | 2.3
834 | 2.3
835 | 2.3
836 | 2.3
837 | 2.3
838 | 2.3
839 | 2.3
840 | 2.3
841 | 2.3
842 | 2.3
843 | 2.3
844 | 2.3
845 | 2.3
846 | 2.3
847 | 2.3
848 | 2.3
849 | 2.3
850 | 2.3
851 | 2.3
852 | 2.3
853 | 2.3
854 | 2.3
855 | 2.3
856 | 2.3
857 | 2.3
858 | 2.3
859 | 2.3
860 | 2.3
861 | 2.3
862 | 2.3
863 | 2.3
864 | 2.3
865 | 2.3
866 | 2.3
867 | 2.3
868 | 2.3
869 | 2.3
870 | 2.3
871 | 2.3
872 | 2.3
873 | 2.3
874 | 2.3
875 | 2.3
876 | 2.3
877 | 2.3
878 | 2.3
879 | 2.3
880 | 2.3
881 | 2.3
882 | 2.3
883 | 2.3
884 | 2.3
885 | 2.3
886 | 2.3
887 | 2.3
888 | 2.3
889 | 2.3
890 | 2.3
891 | 2.3
892 | 2.3
893 | 2.3
894 | 2.3
895 | 2.3
896 | 2.3
897 | 2.3
898 | 2.3
899 | 2.3
900 | 2.3
901 | 2.3
902 | 2.3
903 | 2.3
904 | 2.3
905 | 2.3
906 | 2.3
907 | 2.3
908 | 2.3
909 | 2.3
910 | 2.3
911 | 2.3
912 | 2.3
913 | 2.3
914 | 2.3
915 | 2.3
916 | 2.3
917 | 2.3
918 | 2.3
919 | 2.3
920 | 2.3
921 | 2.3
922 | 2.3
923 | 2.3
924 | 2.3
925 | 2.3
926 | 2.3
927 | 2.3
928 | 2.3
929 | 2.3
930 | 2.3
931 | 2.3
932 | 2.3
933 | 2.3
934 | 2.3
935 | 2.3
936 | 2.3
937 | 2.3
938 | 2.3
939 | 2.3
940 | 2.3
941 | 2.3
942 | 2.3
943 | 2.3
944 | 2.3
945 | 2.3
946 | 2.3
947 | 2.3
948 | 2.3
949 | 2.3
950 | 2.3
951 | 2.3
952 | 2.3
953 | 2.3
954 | 2.3
955 | 2.3
956 | 2.3
957 | 2.3
958 | 2.3
959 | 2.3
960 | 2.3
961 | 2.3
962 | 2.3
963 | 2.3
964 | 2.3
965 | 2.3
966 | 2.3
967 | 2.3
968 | 2.3
969 | 2.3
970 | 2.3
971 | 2.3
972 | 2.3
973 | 2.3
974 | 2.3
975 | 2.3
976 | 2.3
977 | 2.3
978 | 2.3
979 | 2.3
980 | 2.3
981 | 2.3
982 | 2.3
983 | 2.3
984 | 2.3
985 | 2.3
986 | 2.3
987 | 2.3
988 | 2.3
989 | 2.3
990 | 2.3
991 | 2.3
992 | 2.3
993 | 2.3
994 | 2.3
995 | 2.3
996 | 2.3
997 | 2.3
998 | 2.3
999 | 2.3
1000 | 2.3